## stack-light-bom
Id | Designator | Package | Quantity | Designation | Order Code | Supplier | Price | To order | Spares | Subtotal | Build 2 ? | Build 2 spares | In basket
50 | U5 | ARJM11C7-114-BA | 1 | ARJM11C7-114-BA | 535-14168-ND | Digikey | 2.41 | 2 | 1 | 4.82 | 1 | 0 |  | 815-RJM11C7114BAEW2
60 | J3 | BarrelJack_Horizontal | 1 | Barrel_Jack_Switch | CP-037A-ND | Digikey | 0.042 | 2 | 1 | 0.084 | 1 | 0
9 | C31,C32,C17 | C_0603_1608Metric | 3 | 10u | 1276-1119-1-ND | Digikey | 0.056 | 10 | 7 | 0.56 | 1 | 4
10 | C29,C26,C23,C21,C16,C14,C12,C18,C13 | C_0603_1608Metric | 8 | 100n | 1276-1006-1-ND | Digikey | 0.02 | 20 | 12 | 0.4 | 1 | 4
21 | C27 | C_0603_1608Metric | 1 | 2u2 | 1276-1183-1-ND | Digikey | 0.031 | 10 | 9 | 0.31 | 1 | 8
34 | C22,C20 | C_0603_1608Metric | 2 | 4u7 | 1276-1045-1-ND | Digikey | 0.033 | 10 | 8 | 0.33 | 1 | 6
35 | C15,C19,C4 | C_0603_1608Metric | 2 | 1u | 1276-1946-1-ND | Digikey | 0.031 | 10 | 8 | 0.31 | 1 | 6
66 | C7 | C_0603_1608Metric | 1 | 1n | 1276-1131-1-ND | Digikey | 0.023 | 10 | 9 | 0.23 | 1 | 8
6 | C30 | C_0805_2012Metric | 1 | 10u | 587-2189-1-ND | Digikey | 0.06 | 10 | 9 | 0.6 | 1 | 8
20 | C28,C11 | C_0805_2012Metric | 2 | 22u | 1276-1100-1-ND | Digikey | 0.11 | 5 | 3 | 0.55 | 1 | 1
29 | C5 | C_0805_2012Metric | 1 | 10n | 490-1652-1-ND | Digikey | 0.14 | 4 | 3 | 0.56 | 1 | 2
30 | C1 | C_1206_3216Metric | 1 | 100n | 490-3364-1-ND | Digikey | 0.27 | 3 | 2 | 0.81 | 1 | 1
22 | C3,C24,C25,C2 | C_1210_3225Metric | 4 | 2u2 | 1276-3362-1-ND | Digikey | 0.239 | 10 | 6 | 2.39 | 1 | 2
27 | C9,C8 | C_1210_3225Metric | 2 | 22u | 1276-1101-1-ND | Digikey | 0.36 | 4 | 2 | 1.44 | 1 | 0
28 | C6 | C_1806_4516Metric | 1 | 1000p | 490-8145-1-ND | Digikey | 0.34 | 3 | 2 | 1.02 | 1 | 1
26 | C10 | CP_EIA-7343-31_Kemet-D | 1 | 220u | 399-10429-1-ND | Digikey | 1.47 | 2 | 1 | 2.94 | 1 | 0
60 | D7,D6 | D_PowerDI-5 | 2 | SBR8U60P5 | SBR8U60P5DICT-ND | Digikey | 0.67 | 4 | 2 | 2.68 | 1 | 0 |  | 621-SBR8U60P5-13
65 | D1 | D_SMA | 1 | SMAJ58A | SMAJ58ALFCT-ND | Digikey | 0.28 | 3 | 2 | 0.84 | 1 | 1
63 | D4 | D_SOD-123 | 1 | BAV21 | BAV21W-FDICT-ND | Digikey | 0.14 | 3 | 2 | 0.42 | 1 | 1
25 | D5 | D_SOD-323 | 1 | 1N4148 | 1N4148WS-FDICT-ND | Digikey | 0.13 | 3 | 2 | 0.39 | 1 | 1
46 | U3 | ESP32-WROOM-32 | 1 | ESP32-WROOM-32D | 1965-ESP32-WROOM-32D(4MB)CT-ND | Digikey | 2.78 | 2 | 1 | 5.56 | 1 | 0 |  | 356-ESPWROOM3200PS3
19 | L1 | L_0805_2012Metric | 1 | FB | 2184-BBPY00201209601Y00CT-ND | Digikey | 0.07 | 5 | 4 | 0.35 | 1 | 3
11 | L2 | L_1008_2520Metric | 1 | 10u | 587-2189-6-ND | Digikey | 0.12 | 5 | 4 | 0.6 | 1 | 3
61 | D9,D8 | LED_0603_1608Metric | 2 | LED | 160-1435-1-ND | Digikey | 0.097 | 10 | 8 | 0.97 | 1 | 6
47 | J2 | MD60S | 1 | Mini-DIN-6 | CP-2460-ND | Digikey | 1.27 | 2 | 1 | 2.54 | 1 | 0 |  | 490-MD-60S
31 | U8 | QFN-24-1EP_4x4mm_P0.5mm_EP2.6x2.6mm | 1 | CP2102N-A01-GQFN24 | 336-5887-ND | Digikey | 0.99 | 2 | 1 | 1.98 | 1 | 0
51 | U1 | QFN-28-1EP_4x5mm_P0.5mm_EP2.65x3.65mm | 1 | MP8007 | 1589-1727-1-ND | Digikey | 1.76 | 2 | 1 | 3.52 | 1 | 0 |  | 946-MP8007GV-Z
17 | U4 | QFN-32-1EP_5x5mm_P0.5mm_EP3.3x3.3mm | 1 | LAN8710A-EZC | LAN8710A-EZC-ABC-ND | Digikey | 0.83 | 2 | 1 | 1.66 | 1 | 0
1 | R21,R27,R24,R31,R26,R25,R20,R9 | R_0603_1608Metric | 8 | 10k | CR0603-FX-1002ELFCT-ND | Digikey | 0.0048 | 100 | 92 | 0.48 | 1 | 84
7 | R17,R16,R42,R41 | R_0603_1608Metric | 4 | 330 | 311-330HRCT-ND | Digikey | 0.017 | 10 | 6 | 0.17 | 1 | 2 |  | 71-CRCW060333R0FKEAC
12 | R10 | R_0603_1608Metric | 1 | 61k9 | P61.9KHCT-ND | Digikey | 0.045 | 10 | 9 | 0.45 | 1 | 8
32 | R34 | R_0603_1608Metric | 1 | 47k5 | P47.5KHCT-ND | Digikey | 0.051 | 10 | 9 | 0.51 | 1 | 8
33 | R33 | R_0603_1608Metric | 1 | 22k1 | P22.1KHCT-ND | Digikey | 0.046 | 10 | 9 | 0.46 | 1 | 8
38 | R32 | R_0603_1608Metric | 1 | 1k | 541-1.00KHCT-ND | Digikey | 0.025 | 10 | 9 | 0.25 | 1 | 8 |  | 71-CRCW06031K00JNEAC
39 | R30,R29 | R_0603_1608Metric | 2 | 220 | 541-220HCT-ND | Digikey | 0.025 | 10 | 8 | 0.25 | 1 | 6
41 | R23 | R_0603_1608Metric | 1 | 12.1k | 541-CRCW060312K1FKEBCT-ND | Digikey | 0.025 | 10 | 9 | 0.25 | 1 | 8
42 | R15,R14,R13,R12 | R_0603_1608Metric | 4 | 49.9 | P49.9HCT-ND | Digikey | 0.026 | 10 | 6 | 0.26 | 1 | 2
52 | R46,R45,R44,R43,R40,R37 | R_0603_1608Metric | 6 | 33 | P33.0HCT-ND | Digikey | 0.026 | 20 | 14 | 0.52 | 1 | 8
53 | R39,R38 | R_0603_1608Metric | 2 | 5K1 | P5.10KHCT-ND | Digikey | 0.026 | 10 | 8 | 0.26 | 1 | 6 |  | 71-CRCW06035K10FKEAC
54 | R7 | R_0603_1608Metric | 1 | 1K | P1.00KHCT-ND | Digikey | 0.026 | 10 | 9 | 0.26 | 1 | 8
13 | R6,R11 | R_0603_1608Metric | 2 | 20k | P20.0KHCT-ND | Digikey | 0.026 | 10 | 8 | 0.26 | 1 | 6 |  | 603-RC0603FR-0720KL
55 | R5 | R_0603_1608Metric | 1 | 105k | P105KHCT-ND | Digikey | 0.026 | 10 | 9 | 0.26 | 1 | 8
56 | R3 | R_0603_1608Metric | 1 | 52K3 | P52.3KHCT-ND | Digikey | 0.037 | 10 | 9 | 0.37 | 1 | 8
57 | R2 | R_0603_1608Metric | 1 | 24K9 | P24.9KHCT-ND | Digikey | 0.03 | 10 | 9 | 0.3 | 1 | 8
58 | R1 | R_0603_1608Metric | 1 | 41R2 | P41.2HCT-ND | Digikey | 0.026 | 10 | 9 | 0.26 | 1 | 8
23 | R8 | R_0805_2012Metric | 1 | 20 | RMCF0805FT20R0CT-ND | Digikey | 0.019 | 10 | 9 | 0.19 | 1 | 8
24 | R4 | R_1206_3216Metric | 1 | 10k | RMCF0805FT20R0CT-ND | Digikey | 0.026 | 10 | 9 | 0.26 | 1 | 8
3 | R18 | R_1210_3225Metric | 1 | 330 | RMCF0805FT20R0CT-ND | Digikey | 0.091 | 10 | 9 | 0.91 | 1 | 8
18 | RN2,RN1 | R_Array_Convex_4x0603 | 2 | 2k2 | Y9222CT-ND | Digikey | 0.07 | 5 | 3 | 0.35 | 1 | 1
15 | H6,H5 | SLP3-150-150-R | 2 | MountingHole | 492-2516-ND | Digikey | 0.46 | 4 | 2 | 1.84 | 1 | 0 |  | 749-SLP3150150R
49 | U11,U10,U9 | SOT-223-3_TabPin2 | 3 | AMS1117 | AZ1117CH-ADJTRG1DICT-ND | Digikey | 0.29 | 6 | 3 | 1.74 | 1 | 0 |  | 621-AZ1117CH-ADJTRG1
43 | Q7,Q6 | SOT-23 | 2 | BC817-40 | 1727-2919-1-ND | Digikey | 0.067 | 10 | 8 | 0.67 | 1 | 6
59 | Q5,Q4,Q3,Q2,Q1 | SOT-23 | 5 | 2N7002 | 1727-8643-1-ND | Digikey | 0.041 | 10 | 5 | 0.41 | 1 | 0
14 | U7 | SOT-23-5 | 1 | TPS560200 | 296-39566-1-ND | Digikey | 0.64 | 2 | 1 | 1.28 | 1 | 0 |  | 595-TPS560200DBVT
37 | U6 | SOT-23-6 | 1 | USBLC6-2SC6 | 497-5235-1-ND | Digikey | 0.35 | 2 | 1 | 0.7 | 1 | 0
64 | D3,D2 | TO-269AA | 2 | MB4S | MB4S-TPMSCT-ND | Digikey | 0.27 | 5 | 3 | 1.35 | 1 | 1 |  | 833-MB4S-TP
4 | U2 | Transformer_Coilcraft_POE70P | 1 | POE70P-12L | 994-POE70P-12LD | Mouser | 2.38 | 2 | 1 | 4.76 | 1 | 0
45 | J4 | USB_C_Receptacle_GCT_USB4085 | 1 | USB_C_Receptacle_USB2.0 | 2073-USB4085-GF-ACT-ND | Digikey | 0.98 | 2 | 1 | 1.96 | 1 | 0
| Case |  | 1 | 1593LBK | HM962-ND | Digikey | 3.87 | 1 | 0 | 3.87 | 0 | -1 |  | 546-1593LBK
|  |  | 108 |  |  |  |  | 507 | 399 | 64.724